## Default
Sample 1 | Input Parameters | Units | Values | Constant | Values | Primary equations | Values
| Milling speed | wd | 52.3599 | K | 1.5 | Cos ф | 4.732 | Milling time, h | Milling time t sec | Milling energy | microstrain | Simulated Particle size |  | Observed Particle size
|  | wv | -104.7198 | fs/fv | 6 | Impact frequency, vt (1/sec) | 42562.5 |  |  | Emill (kJ) | ε(t) | D(t) m | D(t) nm | D(t) nm | (S-O)^2 | (S-A)^2
| Mill radius | rd | 0.0705 | Microstrain constant, c | -0.000192 | Interatomic bond and binding energy (qu) kJ | 1.5194e-21 | 0 | 0 | 0 | 0 | 5e-06 | 5000 | 5000 | 0 | 13569645.69
|  | rv | 0.037067 | Avogardo's number NA(1/mol) | 6.0221e+23 | Surface area of a face of a unit cell, sf (m2) | 1.2138e-19 | 2 | 7200 | 3345.1375 | 0.0062918 | 7.7545e-07 | 775.4518 | 788 | 157.458 | 279100.89
| Mass of single ball | m (kg) | 8.7e-05 |  |  | A (kJ-m/kg) | 0.022486 | 5 | 18000 | 8362.8436 | 0.0081349 | 4.2693e-07 | 426.9273 | 407 | 397.0964 | 826826.49
| Number of balls | Nb | 1135 |  |  | B (kJ-m/kg) | 5.0935 | 8 | 28800 | 13380.5498 | 0.0083667 | 2.8264e-07 | 282.6379 | 281.5 | 1.2948 | 1070811.04
| Initial size | Din (m) | 5e-06 |  |  | Velocity V2 m/s | 250.9372 | 10 | 36000 | 16725.6873 | 0.0083916 | 2.2931e-07 | 229.3104 | 105 | 555.8492 | 1467247.69
| Atomization energy | EA, kJ/mol | 5490 | [10 empty] | 1316.3 | 1111.6985 | 17213631.8
| Mass of powder material | M (kg) | 0.01 | [11 empty] | 222.3397 | 6.4582e-05
| Burger vector | b (m) | 3.484e-10 | [10 empty] | RMSE | 14.9111 | 0.99994 | NSE
| Density of powder | d kg/m3 | 3.34
| Shear Modulus | G,Kj/m3 | 74000000
| poisson ratio | v | 0.28
| Material constant | C | 7.3538
| Constant of proprotionality | β | 635.5433
| maximum microstrain | εmax | 0.0084
80
1.5708
|  |  | 3.7067 | 0.037067